## caseimport
typ | model | pojemnosclyzki | pojemnosclemiesza | udzwig | ciezar | silnik | moc silnika | glebokosckopania | zasiegkopania
Koparki gąsienicowe | CX130E |  |  |  | 15 100 kg | FPT NEF4, spełniający normy emisji spalin Stage V | 76, kW (103,5 KM) przy 2 000 obr./min | 10 130 mm | 13 100 mm
Koparki gąsienicowe | CX160E |  |  |  | 17 300 kg | FPT NEF4, spełniający normy emisji spalin Stage V | 90,4 kW (121,2 KM) przy 2 200 obr./min | 6 060 mm | 9 040 mm
Koparki gąsienicowe | CX180E |  |  |  | 18 400 kg | FPT NEF4, spełniający normy emisji spalin Stage V | 90,4 kW (121,2 KM) przy 2 200 obr./min | 6 040 mm | 8 870 mm
Koparki gąsienicowe | CX210E |  |  |  | do 22 300 kg | FPT NEF6 | 120,4 kW (163,6 KM) przy 1800 obr./min | 6 080 mm | 9 230 mm
Koparki gąsienicowe | CX240E |  |  |  | 24 300 kg | FPT NEF6 | 120,4 kW (161,5 KM) | 5 770 mm | 9 220 mm
Koparki gąsienicowe | CX260E |  |  |  | 25 800 kg | FPT NEF6 | 138 kW (185 KM) | 7 420 mm | 10 620 mm
Koparki gąsienicowe | CX350D |  |  |  | 35 700 kg | ISUZU AQ-6HK1X | 210 kW (282 KM) przy 1 900 obr./min | 7 340 mm | 11 200 mm
Koparki gąsienicowe | CX370D |  |  |  | 37 900 kg | Isuzu AQ-6HK1X | 200 kW (268 KM) przy 1 500 obr./min | 7 340 mm | 10 980 mm
Koparki gąsienicowe | CX490D |  |  |  | 50 800 kg | ISUZU VE-6UZ1X | 270 kW (362 KM) przy 2 000 obr./min | 7 720 mm | 11 970 mm
Koparki gąsienicowe | CX750D |  |  |  | 72 000 kg | Isuzu AQ-6WG1X | 382 kW (512 KM) | 8 400 mm | 13 070 mm
Koparki kołowe | WX140E |  |  |  | 15 860 kg | Cummins B4.5 | 127 kW (170,4 KM) | 5 150 mm | 8 630 mm
Koparki kołowe | WX160E |  |  |  | 17 580 kg | Cummins B4.5 | 127 kW (170,4 KM) | 5 660 mm | 9 060 mm
Koparki SR i Specjalne | WX155E SR |  |  |  | 17 170 kg | Cummins B4.5 | 127 kW (170 KM) przy 2 200 obr./min | 5 280 mm (z ramieniem 2 060 mm) | 8 150 mm (z ramieniem 2 450 mm)
Koparki SR i Specjalne | WX175E SR |  |  |  | 18 820 kg | Cummins B4.5 | 127 kW (170 KM) przy 2 200 obr./min | 5 440 mm | 8 950 mm
Koparki SR i Specjalne | CX210D LR |  |  |  | 23 600 kg | ISUZU AR-4HK1X | 119,3 kW (160 KM) przy 1 800 obr./min | do 12 010 mm | do 15 490 mm
Koparki SR i Specjalne | CX250D LR |  |  |  | 28 100 kg | Isuzu 4-cylindrowy Diesel z turbo-doładowaniem, spełniający normy emisji Tier 4 Final/EU Stage IV | 140 kW (188 KM) przy 2 000 obr./min | do 12 010 mm | do 15 490 mm
Koparki SR i Specjalne | CX500D ME |  |  |  | 51 000 kg | Isuzu 6-cylindrowy turbodoładowany diesel | 270 kW (362 KM) | 7 720 mm | 10 810 mm
Koparki SR i Specjalne | CX750D ME |  |  |  | 72 000 kg | ISUZU AH-6WG1X | 382 kW (512 KM) przy 1 800 obr./min | 7 180 mm | 11 730 mm
Koparko-ładowarki | 580SV - 590SV | 1,2 m³ |  | 5670 kg |  | FPT F36, 3,6-litrowy, spełniający normy emisji spalin Stage V | 84 kW (112 KM)
Koparko-ładowarki | 695SV | 1,2 m³ |  | 5670 kg |  | FPT F36, 3,6-litrowy, spełniający normy emisji spalin Stage V | 82 kW (110 KM) przy 2200 obr./min
Ładowarki ciężkie | 521G | 2,1 m³ |  | 3 895 kg |  | FPT N45 | 106 kW (142 KM)
Ładowarki ciężkie | 621G | 2,3 m³ |  | 4 540 kg |  | FPT N67 | 128 kW (172 KM)
Ładowarki ciężkie | 651G | 2,2 - 2,6 m³ |  | 4 540 kg |  | FPT N67 | 128 kW (172 KM)
Ładowarki ciężkie | 721G | 2,7 m³ |  | 5 450 kg |  | FPT N67 | 145 kW (195 KM)
Ładowarki ciężkie | 821G | 3,6 m³ |  | 6 350 kg |  | FPT N67 | 172 kW (230 KM)
Ładowarki ciężkie | 921G | 4 m³ |  | 7 350 kg |  | FPT N67 | 190 kW (255 KM)
Ładowarki ciężkie | 1021G | 4,4 m³ |  | 9 000 kg |  | FPT Cursor 9 | 239 kW (320 KM)
Ładowarki ciężkie | 1121G | 5 m³ |  | 9 500 kg |  | FPT Cursor 9 | 250 kW (347 KM)
Ładowarki kompaktowe | 12EV | 0,5 m³ |  | 1 000 kg |  | Silnik elektryczny | 23 kW (31 KM)
Ładowarki kompaktowe | 21F | 0,7 - 1,0 m³ |  | 1 500 kg |  | FPT F5H FL413 | 43 kW (58 KM)
Ładowarki kompaktowe | 121F | 0,7 - 1,0 m³ |  | 1 600 kg |  | FPT F5H FL463 | 48 kW (64 KM)
Ładowarki kompaktowe | 221F | 0,8 - 1,1 m³ |  | 1 800 kg |  | FPT F5H FL413 | 55 kW (74 KM)
Ładowarki kompaktowe | 321F | 1,0 - 1,3 m³ |  | 1 900 kg |  | FPT F5H FL413 | 55 kW (74 KM)
MIDI koparki | CX70E |  |  |  | 7 290 kg | Kubota V2607-CR-T | 44,3 kW (60,2 KM) | 4 270 mm | 6 790 mm
MIDI koparki | CX75E |  |  |  | 7 580 kg | Kubota V2607-CR-T | 44,3 kW (60,2 KM) | 4 320 mm | 7 280 mm
MIDI koparki | CX85E |  |  |  | 8 800 kg | Yanmar 4TNV98CT | 53,7 kW (73,0 KM) | 4 150 mm | 6 670 mm
MIDI koparki | CX90E |  |  |  | 9 200 kg | Yanmar 4TNV98CT | 53,7 kW (73,0 KM) | 4 150 mm | 7 160 mm
MIDI koparki | CX100E |  |  |  | 10 000 kg | Yanmar 4TNV98CT | 53,7 kW (73,0 KM) | 4 150 mm | 8 050 mm
MIDI koparki | CX85D SR |  |  |  | 7 930 kg (krótkie ramię) / 8 490 kg (długie ramię) | Yanmar 4TNV98CT-L2WSH | 50,7 kW (68 KM) przy 2 000 obr./min | 4 130 mm (krótkie ramię) / 4 250 mm (długie ramię) | 6 410 mm (krótkie ramię) / 6 890 mm (długie ramię)
MIDI koparki | CX90D MSR |  |  |  | 8 630 kg | Yanmar 4TNV98CT-L2WSH | 50,7 kW (68 KM) przy 2 000 obr./min | 4 630 mm (ramię standardowe) / 4 590 mm (ramię długie) | 6 410 mm (krótkie ramię) / 6 890 mm (długie ramię)
Minikoparki | CX12D |  |  |  | 1 200 kg | Kubota D722 Stage V | 8,8 kW (11,8 KM) | 1 860 mm | 3 270 mm
Minikoparki | CX14D |  |  |  | 1 255 kg | Kubota D722 Stage V | 8,8 kW (11,8 KM) | 2 045 mm | 3 460 mm
Minikoparki | CX15EV |  |  |  | 1 315 kg | Silnik elektryczny IPM | 16,8 kW (22,5 KM) | 2 045 mm | 3 460 mm
Minikoparki | CX17D |  |  |  | 1 690 kg | Yanmar 3TNV70 Stage V | 12 kW (16,3 KM) | 2 020 mm | 3 820 mm
Minikoparki | CX18D |  |  |  | 1 720 kg | Yanmar 3TNV70 Stage V | 12 kW (16,3 KM) | 2 280 mm | 4 100 mm
Minikoparki | CX19D |  |  |  | 1 770 kg | Yanmar 3TNV70 Stage V | 12 kW (16,3 KM) | 2 280 mm | 4 100 mm
Minikoparki | CX20D |  |  |  | 1 900 kg | Yanmar 3TNV70 Stage V | 12 kW (16,3 KM) | 2 380 mm | 4 200 mm
Minikoparki | CX22D |  |  |  | 2 090 kg | Yanmar 3TNV70 Stage V | 12 kW (16,3 KM) | 2 560 mm | 4 400 mm
Minikoparki | CX25EV |  |  |  | 2 090 kg | Silnik elektryczny IPM | 16,8 kW (22,5 KM) | 2 560 mm | 4 400 mm
Minikoparki | CX25D |  |  |  | 2 410 kg | Yanmar 3TNV70 Stage V | 15,2 kW (20,4 KM) | 2 700 mm | 4 700 mm
Minikoparki | CX28D |  |  |  | 2 700 kg | Yanmar 3TNV70 Stage V | 15,2 kW (20,4 KM) | 2 650 mm | 4 650 mm
Minikoparki | CX35D |  |  |  | 3 350 kg | Yanmar 3TNV70 Stage V | 18,2 kW (24,8 KM) | 2 870 mm | 4 870 mm
Minikoparki | CX42D |  |  |  | 4 200 kg | Yanmar 4TNV88C Stage V | 27,1 kW (36,3 KM) | 3 085 mm | 5 085 mm
Minikoparki | CX45D |  |  |  | 4 600 kg | Yanmar 4TNV88C Stage V | 27,1 kW (36,3 KM) | 3 230 mm | 5 230 mm
Minikoparki | CX5D |  |  |  | 4 800 kg | Yanmar 4TNV88C Stage V | 27,1 kW (36,3 KM) | 3 330 mm | 5 330 mm
Minikoparki | CX55D |  |  |  | 5 250 kg | Yanmar 4TNV88C Stage V | 27,1 kW (36,3 KM) | 3 490 mm | 5 490 mm
Minikoparki | CX58D |  |  |  | 5 400 kg | Yanmar 4TNV88C Stage V | 27,1 kW (36,3 KM) | 3 400 mm | 5 400 mm
Minikoparki | CX60D |  |  |  | 5 700 kg | Yanmar 4TNV88C Stage V | 27,1 kW (36,3 KM) | 3 850 mm | 5 850 mm
Minikoparki | CX65D |  |  |  | 6 200 kg | Yanmar 4TNV88C Stage V | 27,1 kW (36,3 KM) | 3 950 mm | 5 950 mm
Miniładowarki | SR175B |  |  | 790 kg | 2 705 kg | Perkins 404J-E22TA | 50 kW (67 KM)
Miniładowarki | SV185B |  |  | 840 kg | 2 840 kg | Perkins 404J-E22TA | 45 kW (60 KM)
Miniładowarki | SR210B |  |  | 905 kg | 3 200 kg | FPT F5H | 55 kW (74 KM)
Miniładowarki | SR240B |  |  | 1 088 kg | 3 400 kg | FPT F5H | 55 kW (74 KM)
Miniładowarki | SV280B |  |  | 1 270 kg | 3 800 kg | FPT F5H | 55 kW (74 KM)
Miniładowarki | SV340B |  |  | 1 545 kg | 4 200 kg | FPT F5H | 67 kW (90 KM)
Miniładowarki | TR270B |  |  | 1 225 kg | 3 615 kg | FPT F5H Stage V | 55 kW (74 KM)
Miniładowarki | TR310B |  |  | 1 406 kg | 4 000 kg | FPT F5H Stage V | 55 kW (74 KM)
Miniładowarki | TV370B |  |  | 1 682 kg | 4 495 kg | FPT F5H Stage V | 55 kW (74 KM)
Miniładowarki | TV450B |  |  | 2 045 kg | 5 400 kg | FPT F5H Stage IV | 67 kW (90 KM)
Równiarki | 836D |  | 1,8 m³ do 2,2 m³ |  | 12 500 kg | FPT N67 | 102/115 kW (138/156 KM)
Równiarki | 856D |  | 2,5 m³ do 3,0 m³ |  | 16 650 kg | FPT N67 | 16 650 kg
Spycharki | 1150M |  | 2,88 m³ – 3,18 m³ |  | 14 804 kg | FPT F4HFE613F | 138 KM (103 kW)
Spycharki | 1650M |  | 3,8 m³ |  | 17 120 kg | FPT F4HFE6132 | 173 KM (129 kW)
Spycharki | 2050M |  | 5,57 m³ |  | 20 638 kg | FPT F4HFE613C | 232 KM (173 kW)